## STM32H743VIT6 Pin map
STM32H743VIT6 Pin map (LQFP-100)
No. | Pin # | Pin Type | Port | Pin Name | Notes
1 | 1 | I/O | Port E | PE2
2 | 2 | I/O | Port E | PE3
3 | 3 | I/O | Port E | PE4
4 | 4 | I/O | Port E | PE5
5 | 5 | I/O | Port E | PE6
6 | 6 | Power | VBAT | VBAT
7 | 7 | I/O | Port C | PC13
8 | 8 | Clock | OSC32_IN | PC14-OSC32_IN | OSC32_IN
9 | 9 | Clock | OSC32_OUT | PC15_OSC32_OUT | OSC32_OUT
10 | 10 | Power | VSS | VSS_1
11 | 11 | Power | VDD | VDD_1
12 | 12 | Clock | OSC_IN | PH0_OSC_IN | OSC_IN
13 | 13 | Clock | OSC_OUT | PH1_OSC_OUT | OSC_OUT
14 | 14 | Input | RESET | NRST | NRST
15 | 15 | I/O | Port C | PC0
16 | 16 | I/O | Port C | PC1
17 | 17 | I/O | Port C | PC2_C
18 | 18 | I/O | Port C | PC3_C
19 | 19 | Power | VSSA | VSSA
20 | 20 | Power | VREF+ | VREF+
21 | 21 | Power | VDDA | VDDA
22 | 22 | I/O | Port A | PA0
23 | 23 | I/O | Port A | PA1
24 | 24 | I/O | Port A | PA2
25 | 25 | I/O | Port A | PA3
26 | 26 | Power | VSS | VSS_2
27 | 27 | Power | VDD | VDD_2
28 | 28 | I/O | Port A | PA4
29 | 29 | I/O | Port A | PA5
30 | 30 | I/O | Port A | PA6
31 | 31 | I/O | Port A | PA7
32 | 32 | I/O | Port C | PC4
33 | 33 | I/O | Port C | PC5
34 | 34 | I/O | Port B | PB0
35 | 35 | I/O | Port B | PB1
36 | 36 | I/O | Port B | PB2
37 | 37 | I/O | Port E | PE7
38 | 38 | I/O | Port E | PE8
39 | 39 | I/O | Port E | PE9
40 | 40 | I/O | Port E | PE10
41 | 41 | I/O | Port E | PE11
42 | 42 | I/O | Port E | PE12
43 | 43 | I/O | Port E | PE13
44 | 44 | I/O | Port E | PE14
45 | 45 | I/O | Port E | PE15
46 | 46 | I/O | Port B | PB10
47 | 47 | I/O | Port B | PB11
48 | 48 | Power | VCAP | VCAP_1
49 | 49 | Power | VSS | VSS_3
50 | 50 | Power | VDD | VDD_3
51 | 51 | I/O | Port B | PB12
52 | 52 | I/O | Port B | PB13
53 | 53 | I/O | Port B | PB14
54 | 54 | I/O | Port B | PB15
55 | 55 | I/O | Port D | PD8
56 | 56 | I/O | Port D | PD9
57 | 57 | I/O | Port D | PD10
58 | 58 | I/O | Port D | PD11
59 | 59 | I/O | Port D | PD12
60 | 60 | I/O | Port D | PD13
61 | 61 | I/O | Port D | PD14
62 | 62 | I/O | Port D | PD15
63 | 63 | I/O | Port C | PC6
64 | 64 | I/O | Port C | PC7
65 | 65 | I/O | Port C | PC8
66 | 66 | I/O | Port C | PC9
67 | 67 | I/O | Port A | PA8
68 | 68 | I/O | Port A | PA9
69 | 69 | I/O | Port A | PA10
70 | 70 | I/O | Port A | PA11
71 | 71 | I/O | Port A | PA12
72 | 72 | I/O | Port A | PA13-SWDIO/JTMS | SWDIO/JTMS
73 | 73 | Power | VCAP | VCAP_2
74 | 74 | Power | VSS | VSS_4
75 | 75 | Power | VDD | VDD_4
76 | 76 | I/O | Port A | PA14-SWCLK/JTCK | SWCLK/JTCK
77 | 77 | I/O | Port A | PA15
78 | 78 | I/O | Port C | PC10
79 | 79 | I/O | Port C | PC11
80 | 80 | I/O | Port C | PC12
81 | 81 | I/O | Port D | PD0
82 | 82 | I/O | Port D | PD1
83 | 83 | I/O | Port D | PD2
84 | 84 | I/O | Port D | PD3
85 | 85 | I/O | Port D | PD4
86 | 86 | I/O | Port D | PD5
87 | 87 | I/O | Port D | PD6
88 | 88 | I/O | Port D | PD7
89 | 89 | I/O | Port B | PB3-TRACESWO/JTDO | TRACESWO/JTDO
90 | 90 | I/O | Port B | PB4
91 | 91 | I/O | Port B | PB5
92 | 92 | I/O | Port B | PB6
93 | 93 | I/O | Port B | PB7
94 | 94 | Input | BOOT0 | BOOT0
95 | 95 | I/O | Port B | PB8
96 | 96 | I/O | Port B | PB9
97 | 97 | I/O | Port E | PE0
98 | 98 | I/O | Port E | PE1
99 | 99 | Power | VSS | VSS_5
100 | 100 | Power | VDD | VDD_5